## BOMLIST_JLC_FlexiCan
Comment | Description | Designator | Footprint | LibRef | Quantity | JLCPCB Part #
10uF | Capacitor | C1, C2, C3, C4, C5, C6, C7, C13, C16, C17, C18, C22, C23, C24, C25, C26, C27, C28, C29, C30, C31, C32, C33, C34, C35, C36, C37, C38, C41, C42, C43 | CAP_0402 | C_0402 | 31 | C15525
104 | Cap SMD | C8, C9 | CAP_0402 | CM | 2 | C1525
18pF | Capacitor | C10, C11, C14, C15, C39, C40 | CAP_0402 | C_0402 | 6 | C1549
NC | Capacitor | C12 | CAP_0402 | C_0402 | 1 | no soldering
1uF/25V | Capacitor | C19, C20, C21 | CAP_0402 | C_0402 | 3 | C52923
red | LED | D1 | LED_0402_RED | LED_0402 | 1 | C264407
blue | LED | D2 | LED_0402_BLUE | LED_0402 | 1 | C131223
PESD1CAN,215 | TVS DIODE 5V 14V SOT23 | D3 | SOT23-3 | PESD5V0S2BT,215 | 1 | C15771
BAT54CDW-TP_1 | Schottky Diode | D4, D6, D7, D8, D9 | SOT65P222X120-6N | BAT54CDW-TP_1 | 5 | C5240639
green | LED | D5 | LED_0402_GREEN | LED_0402 | 1 | C20613596
DS1033-9F (DB-9F) | DS1033-9F (DB-9F) Female | DB1 | DB-9 DS1033-9F | DB9-F | 1 | C3020564
ACM2520-301 | Common Mode Filters | FL1 | ACM25203012P | ACM2520-301-2PL-TL01_1 | 1 | C76577
STM32G431CBU6 | Integrated Circuit | IC1 | QFN50P700X700X65-49N-D | STM32G431CBU6 | 1 | C529356
TJA1042TK/3 | https://item.taobao.com/item.htm?spm=a21n57.1.0.0.730f50e55xYJuK&id=715328337189&ns=1&abbucket=13#detail | IC2 | SON65P300X300X100-9N | SIT1044QTK/3 | 1 | C131480
CH446Q | Integrated Circuit | IC3 | QFP80P1350X1350X150-44N | CH446Q | 1 | C109471
LM2776DBVR | Integrated Circuit | IC4 | SOT95P280X145-6N | LM2776DBVR | 1 | C69527
RP2040TR13 | Integrated Circuit | IC5 | RP2040TR13 | RP2040TR13 | 1 | C2040
W25Q16JVUXIQ | Integrated Circuit | IC6 | SON50P300X200X60-9N | W25Q16JVUXIQ | 1 | C2843335
TACT 4P | Button | K1, K2 | ButtonTACT_3.5*3.55_90 | ButtonTACT | 2 | C79167
H0402 | Inductor | L1 | IND_0402Q | Ind_0402 | 1 | C14709
ST-SOM-012A | ST-SOM-012A OBD II Connector | OBD1 | ST-SOM-012A | ST-SOM-012A | 1 | https://www.setolink.com/pcb-obdii-16-pin-male-connector-core-st-som012a.html
OLED 0.91 | HS HS91L02W2C01 SSD1306 I2C 128x32 0.91 - Organic Light Emitting Diode Display Screen ROHS | OL1 | OLED 0.91 I2C | OLED 0.91 128*32 | 1 | C5248081
10K | Resistor R1/4W, Resistor | R1, R9, R11, R12 | RES_0402 | R, R-0402 | 4 | C25744
5.1K | Resistor | R2, R3 | RES_0402 | R-0402 | 2 | C25905
NC | Resistor | R4 | RES_0402 | R-0402 | 1 | no soldering
1K | Resistor R1/4W, Resistor | R5, R6, R10, R15 | RES_0402 | R, R-0402 | 4 | C11702
60.4R | Resistor | R7, R8 | RES_0402 | R-0402 | 2 | C60310
12K | Resistor R1/4W | R13 | RES_0402 | R | 1 | C25752
3K3 | Resistor R1/4W | R14 | RES_0402 | R | 1 | C25890
SGM3157YC6_TR | Switch | S1, S2, S3 | SOT65P230X110-6N | SGM3157YC6_TR | 3 | C394901
SY6288B/D/E | SY6288B/D/E Active Low | U1 | SOT95P285X130-5N | SY6288_EN_L | 1 | C83700
AMS1117 |  | U2 | SOT223 | AMS117 | 1 | C6186
CH334F | CH334F Hub USB C5187527 | U3 | QFN50P400X400X80-25N-D | CH334F | 1 | C5187527
USBC-217184-0001 | USB-C (USB TYPE-C) USB 3.2 Gen 2 (USB 3.1 Gen 2, Superspeed + (USB 3.1)) Receptacle Connector 24 Position Surface Mount, Right Angle; Through Hole | USB1 | Molex_217184-0001 | USBC-217184-0001 | 1 | C2874575
12MHz/20PPM | XT-2520 | Y1, Y2, Y3 | XT-2520 | XT-4Pin | 3 | C2896601